## Sheet1
|  |  | DESIGN OF CENTRIFUGAL IMPELLER WITH RADIAL VANES |  |  |  |  | Class Roll No:072BME603
Design Parameters : | [7 empty] | NAME : ADITYA AMATYA
Provided Data :
TABLE 1 :
| Thickness of Channel ,cm = | 10
| Inlet axial Flow Velocity ,m/s = | 2 |  | S.N. | Rate of airflow (Q ), m^3/s | Rise in Pressure(Pft), Pa | Impeller Power (Pow) ,W
| Thickness of Blade ,mm = | 3
| Radius of eye (r),m = | 0.303 |  | 1 | 0 | 4956.857 | 0
| Radius of outlet (R),m = | 0.506 |  | 2 | 4 | 4956.857 | 19827.4278
|  |  |  | 3 | 8 | 4956.857 | 39654.8557
Assumed Data : |  |  |  | 4 | 12 | 4956.857 | 59482.2835
|  |  |  | 5 | 16 | 4956.857 | 79309.7114
| Speed of Impeller (N), rpm = | 1200 |  | 6 | 20 | 4956.857 | 99137.1392
| Atmospheric density (r) ,kg/m3 = | 1.225 |  | 7 | 24 | 4956.857 | 118964.567
|  |  |  | 8 | 28 | 4956.857 | 138791.9949
Formula : |  |  |  | 9 | 32 | 4956.857 | 158619.4227
|  |  |  | 10 | 36 | 4956.857 | 178446.8506
| Pressure difference : Pft = A - BQ ; A = ru22 , B = (ru2)/(a2tan b2) |  |  | 11 | 40 | 4956.857 | 198274.2784
| Impeller Power : Pow = AQ- BQ2 |  |  | 12 | 44 | 4956.857 | 218101.7062
|  |  |  | 13 | 48 | 4956.857 | 237929.1341
| where, Q = rate of airflow , u2 = Peripheral speed of Blade tip |  |  | 14 | 52 | 4956.857 | 257756.5619
| , b = Vane angle |  |  | 15 | 56 | 4956.857 | 277583.9898
|  |  |  | 16 | 60 | 4956.857 | 297411.4176
| For Radial Vane , b = 90° |  |  | 17 | 64 | 4956.857 | 317238.8454
| \ tanb2 = ¥ & B = 0 |  |  | 18 | 68 | 4956.857 | 337066.2733
|  |  |  | 19 | 72 | 4956.857 | 356893.7011
|  |  |  | 20 | 76 | 4956.857 | 376721.129
Calculation: |  |  |  | 21 | 80 | 4956.857 | 396548.5568
| \ Angular Speed of Impeller(ω) ,rad/s = | 125.7143 |  | 22 | 84 | 4956.857 | 416375.9846
| Peripheral Speed of Blade tip(u2) , m/s = | 63.6114 |  | 23 | 88 | 4956.857 | 436203.4125
| A = | 4956.857 |  | 24 | 92 | 4956.857 | 456030.8403
| B = | 0 |  | 25 | 96 | 4956.857 | 475858.2682
|  | Performance Chart 1 : Dp vs Q |  |  |  | Performance Chart 2 : Pow vs Q